## Лист1
Демонстрационный экзамен по стандартам Ворлдскиллс Россия
| НАИМЕНОВАНИЕ КОМПЕТЕНЦИИ | Обработка листового металла
| Количество участников, на которое рассчитан Инфраструктурный лист | 20
| Количество рабочих мест для участников | 5
НА 1-ГО УЧАСТНИКА/КОМАНДУ (ПЛОЩАДКА) | [5 empty] | НА 5 РАБОЧИХ МЕСТ ( 20 УЧАСТНИКОВ)
Оборудование, инструменты и мебель
№ | Наименование | Технические характеристики | Комментарий для какого WSSS | Ед. измерения | Кол-во на 1 го участника | Кол-во | Наличие требования в 2019г.
1 | Сварочно сборочный стол с набором крепёжных инструментов * | 1000 на 1000 | 1,3,4,5 | шт | 1 | 5 | Да
2 | Комплект для сборочного стола( зажимы и уголки) | стандартные в комплекте со столом | 1,3,4,5 | коплект | 1 | 5 | Да
3 | Премой Угол 250-20 | стандартные в комплекте со столом | 1,3,4,5 | шт | 4 | 20 | Да
4 | Вертикальный прямой угол | стандартные в комплекте со столом | 1,3,4,5 | шт | 4 | 20 | Да
5 | Штырь | стандартные в комплекте со столом | 1,3,4,5 | шт | 8 | 40 | Да
6 | Регулируемый прямой угол | стандартные в комплекте со столом | 1,3,4,5 | шт | 4 | 20 | Да
7 | Зажим унивесальный | стандартные в комплекте со столом | 1,3,4,5 | шт | 2 | 10 | Да
8 | Поворотный зажим 1 | стандартные в комплекте со столом | 1,3,4,5 | шт | 2 | 10 | Да
9 | поворотный зажим 2 | стандартные в комплекте со столом | 1,3,4,5 | шт | 2 | 10 | Да
10 | Регулирующий зажим | стандартные в комплекте со столом | 1,3,4,5 | шт | 4 | 20 | Да
11 | Примыкающая пластина сталь | стандартные в комплекте со столом | 1,3,4,5 | шт | 4 | 20 | Да
12 | вставной держатель | стандартные в комплекте со столом | 1,3,4,5 | шт | 4 | 20 | Да
13 | Стол сварочный* | в случае отсутствия сварочно сборочного стола | 1,3,4,5 |  | 1 | 5 | Да
14 | Дрель –Шуроповерт аккомуляторная | мощьность акумулятора от 14 до18 Вт | 1,3,4,5 | шт | 1 | 5 | Да
15 | Углошлифовальная машинка | диаметр диска 125 | 1,3,4,5 |  |  |  | Да
16 | Тележка инструментальная | на усмотрение организатора | 1,3,4,5 | шт | 1 | 5 | Да
17 | Табурет | Высота, мм: 480; Ширина, мм: 450; Глубина, мм: 450 | 1,3,4,5 | шт | 1 | 5 | Да
18 | Электроножницы НН-2,5/520 листовые | толщина реза до 1,5 мм | 1,3,4,5 | шт | 1 | 5 | Да
19 | Уголок металический | 40*40 мм L- 350мм | 1,3,4,5 | шт | 1 | 5 | Да
25 | Заклёпочник ручной | для клепок от 2 до 8 мм | 1,3,4,5 | шт | 1 | 5 | Да
26 | Сварочный аппарат Полуавтомат (мощьность 150-250 А или электродуговая сварка мощьность 150 -250 А | мощьность от 150 Ампер | 1,3,4,5 | шт | 1 | 5 | Да
27 | Тележка для перевозки баллона с креплением | стандартная | 1,3,4,5 | шт | 1 | 5 | Да
28 | Газ сварочная смесь | 25/75 с балоном | 1,3,4,5 | шт | 1 | 5 | Да
29 | вытяжка воздуха | автономная и стационарная | 1,3,4,5 | шт | 1 | 5 | Да
30 | шланги для присоединетя с хомутами | под сварочный аппарат ( Кислородные) | 1,3,4,5 | метр | 3м/6шт | 15 | Да
31 | Редуктор с ротометром |  | 1,3,4,5 | шт | 1 | 5 | Да
32 | Светильник | 200 вт | 1,3,4,5 | шт | 1 | 5 | Да
33 | Сварочная штора -ширма | Стандартная | 1,3,4,5 | шт | 1 | 5 | Да
34 | Источник питания | К сварочному аппарату и Плюс 3 резетки 220 вольт | 1,3,4,5 | шт | 4 | 20 | Да
35 | Системный блок (с клавиатурой и мышью) с параметрами не хуже: Intel® Xeon® E3 или Core i7 или эквивалентный, 3.0 ГГц или выше/DDR-3 16 GB/HDD 500Gb, Видеокарта NVidia Quadro K1200 (или эквивалент) c 4 ГБ памяти (https://knowledge.autodesk.com/support/inventor-products/troubleshooting/caas/sfdcarticles/sfdcarticles/System-requirements-for-Autodesk-Inventor-2016-products.html) | обеспечивающий работу графической программы | 2 | шт | 1 | 5 | Да
36 | Монитор с диагональю не менее 24 дюйма | обеспечивающий работу графической программы | 2 | шт | 1 | 5 | Да
37 | Программное обеспечение Autodesk Inventor Professional 2016-2017 | Автокад или Компас | 2 | шт | 1 | 5 | Да
38 | Стол офисный | 1400х600х750 | 2 | шт | 1 | 5 | Да
39 | Кресло офисное 650х720х1180 (1120) | 650х720х1180 (1120)- регулируемое | 2 | шт | 1 | 5 | Да
40 | Очки защитные прозрачные | (на подобии ХАММЕР РОСОМЗ) | 1,3,4,5 | шт | 1 | 5 | Да
41 | Шуруповёрт + ЗУ | мощьность от 14 до 18 Вт | 1,3,4,5 | шт | 1 | 5 | Да
42 | Штангенциркуль разметочный | до 500 мм | 1,3,4,5 | шт | 1 | 5 | Да
| Циркуль по металлу |  | 1,3,4,5 |  |  | 5 | Да
43 | Линейка стальная | 1000 мм | 1,3,4,5 | шт | 1 | 5 | Да
44 | Металлическая щетка | ручная (узкая) | 1,3,4,5 | шт | 1 | 5 | Да
| Источник питания | Сетевой фильтр 4 резетки | 1,3,4,5 | шт | 1 | 5 | Да
45 | Респиратор | обязательно | 1,3,4,5 | шт | 1 | 5 | Да
46 | Молоток слесарный | 500гр. | 1,3,4,5 | шт | 1 | 5 | Да
47 | Зубило слесарное | 200мм (стальное) | 1,3,4,5 | шт | 1 | 5 | Да
48 | Маркер чёрный | перманентный тонкий – | 1,3,4,5 | шт | 1 | 5 | Да
49 | Рулетка | 3м | 1,3,4,5 | шт | 1 | 5 | Да
50 | Уголок слесарный | 250 мм | 1,3,4,5 | шт | 1 | 5 | Да
51 | Чертилка | По металлу | 1,3,4,5 | шт | 1 | 5 | Да
52 | Кернер | по металлу | 1,3,4,5 | шт | 1 | 5 | Да
53 | Радиусный шаблон | Транспортир | 1,3,4,5 | шт | 1 | 5 | Да
54 | Плоскогубцы | с кусачькамию плоские губки | 1,3,4,5 | шт | 1 | 5 | Да
55 | Карандаш простой | мягкий М-2 | 1,3,4,5 | шт | 1 | 5 | Да
56 | Перчатки х\б; | с защитным покрытием | 1,3,4,5 | шт | 1 | 5 | Да
57 | Спец одежда для слесарных работ | В соответствии с требованиями | 1,3,4,5 | шт | 1 | 5 | Да
58 | Линейка металлическая 500 мм,1000мм |  | 1,3,4,5 | шт | 1 | 5 | Да
59 | Напильник драчёвый по металлу | средний шаг | 1,3,4,5 | шт | 1 | 5 | Да
60 | Напильник по металлу | средний и мелкий шаг | 1,3,4,5 | шт | 1 | 5 | Да
61 | Набор свёрел по металлу | Диаметр От 2 до 10 мм | 1,3,4,5 | шт | 1 | 5 | Да
62 | Ведро железное | 12 литров с ручкой | 1,3,4,5 | шт | 1 | 5 | Да
63 | Киянка деревянная | стандартная | 1,3,4,5 | шт | 1 | 5 | Да
64 | Уголок магнитный |  | 1,3,4,5 | шт | 2 | 10 | Да
| тубарет | круглый регулируемый | 1,3,4,5 | шт | 1 | 5 | Да
65 | Огнетушител ОП 2 | ОП-3 |  |  |  |  | Да
Расходные материалы
№ | Наименование | Технические характеристики | Комментарий для какого WSSS | Ед. измерения | Кол-во | Кол-во на 5 человек
1 | Диск отрезной | толщиной от 0,8 до 1мм | 1,3,4,5 | шт | 10 | 50 | Да
2 | Диск шлифовальный | лепестковый | 1,3,4,5 | шт | 5 | 25 | Да
3 | Сварочная смесь | 80 /25 10 литров | 1,3,4,5 | балон | 1 | 5 | Да
4 | Проволка медная для сварки | тол 0,8 мм | 1,3,4,5 | катушка | 1 | 5 | Да
5 | Лист металический СТ 3 Холодный Кат | толщина 1,5 мм размер 1250 на 600 | 1,3,4,5 | шт | 2 | 10 | Да
НА 1-ГО ЭКСПЕРТА (ПЛОЩАДКА) | [5 empty] | НА ВСЕХ ЭКСПЕРТОВ
Оборудование, инструменты и мебель
№ п/п | Наименование | Технические характеристики | Комментарий для какого WSSS | Ед. измерения | Кол-во | Кол-во | Наличие требования в 2019г.
1 | Линейка металическая | 1000 мм | 1,3,4,5 | шт | 1 | 1 | Да
2 | Линейка металическая | 500 мм | 1,3,4,5 | шт | 1 | 1 | Да
3 | Штанген циркуль Электронный | 250 мм | 1,3,4,5 | шт | 1 | 1 | Нет
4 | Штанген циркуль Электронный | 500 мм | 1,3,4,5 | шт | 1 | 1 | Нет
5 | Штанген рейсмас электронный | 500 мм | 1,3,4,5 | шт | 1 | 1 | Нет
6 | Набор щьупов | с шагом 0,2 от 0,2 до 2х мм | 1,3,4,5 | шт | 1 | 1 | Нет
7 | Рулетка | до 3 метров | 1,3,4,5 | шт | 1 | 1 | Да
8 | планшет канцелярский | формат А4 | 1,3,4,5 | шт | 1 | 1 | Да
9 | Угломер электронный | с дисплэем | 1,3,4,5 | шт | 1 | 1 | Да
7
ОБЩАЯ ИНФРАСТРУКТУРА ПЛОЩАДКИ | [5 empty] | НА ВСЕХ УЧАСТНИКОВ И ЭКСПЕРТОВ
Оборудование, мебель, канцелярия и т.п.
№ | Наименование | Технические характеристики | Комментарий для какого WSSS | Ед. измерения | Кол-во | Кол-во на 5 человек | Наличие требования в 2019г.
1 | РУЧНОЙ СЕГМЕНТНЫЙ ЛИСТОГИБ PBB 1520/1.5 | толщина гиба до 2х мм | 1,3,4,5 | шт | 2 на всех участников | 2 | да
2 | Листогиб ЧПУ* | Допускается в замен ручного | 1,3,4,5 | шт | 1 | 1 | да
3 | Машина для лазерной ( пламенной р) резки металла* | Допускается в замен ручного | 1,3,4,5 | шт | 1 | 1 | да
4 | Станок сверлильный | зажим сверла от 1 до 20 мм | 1,3,4,5 | шт | 2 на всех участников | 2 | да
5 | Точильный станок | с защитным экраном 2= дисковый | 1,3,4,5 | шт | 2 на всех участников | 1 | да
6 | Вальцы Механические | диаметр Вала от 76 мм толщина металла до 2х мм | 1,3,4,5 | шт | 1 | 2 | да
7 | Стол для измерений ( Мерная плита )* | 1000мм на 1000 мм | 1,3,4,5 | шт |  | 1 | да
9 | Стол 1400х900 | 1400х900 | 1,3,4,5 | шт | 1 | 1 | да
10 | Огнетушитель углекислотный ОП-3 | На усмотрение организатора | 1,3,4,5 | шт | 3 | 3 | да
11 | Набор первой медицинской помощи | На усмотрение организатора | 1,3,4,5 | шт | 1 | 1 | да
12 | Флипчарт | Высота 1000мм ширина 700мм | 1,3,4,5 | шт | 1 | 1 | да
13 | Вешалка | На 10 мест | 1,3,4,5 | шт | 1 | 1 | да
14 | Стулья | Полумягкие на металлическом каркасе | 1,3,4,5 | шт | 1 | 10 | да
15 | Источники питания 220 вольт | Во все помещения площадки и к общему оборудованию | 1,3,4,5 | шт | 1 | 4 | да
16 | Часы электронные | размер тобло 500 на 1000 мм | 1,3,4,5 | шт | 1 | 2
КОМНАТА УЧАСТНИКОВ | [5 empty] | НА ВСЕХ УЧАСТНИКОВ
Оборудование, мебель, канцелярия и т.п.
№ | Наименование | Технические характеристики | Комментарий | Ед. измерения | Кол-во | Кол-во на 5 человек | Наличие требования в 2019г.
1 | Вешалка | 5 рожков | 1,2,3,4,5 | шт | 1 | 1 | да
2 | Стол | 1200 на 800 | 1,2,3,4,5 | шт | 1 | 1 | да
3 | Стулья | полумягкие | 1,2,3,4,5 | шт | 5 | 5 | да
4 | Стелажж | 5 полок | 1,2,3,4,5 | шт | 1 | 1 | да
КОМНАТА ЭКСПЕРТОВ | [5 empty] | НА ВСЕХ ЭКСПЕРТОВ
Оборудование, мебель, канцелярия и т.п.
№ | Наименование | Технические характеристики инструмента | Комментарий | Ед. измерения | Кол-во | Кол-во | Наличие требования в 2019г.
1 | Столы | Стандартные | 1,2,3,4,5 | шт | 5 |  | да
2 | Стулья | мягкие | 1,2,3,4,5 | шт | 10 |  | да
3 | Кулер для воды | ( горячая холодная ) | 1,2,3,4,5 | шт | 1 |  | да
4 | Вешалка | 10 крючков | 1,2,3,4,5 | шт | 1 |  | да
КОМНАТА ГЛАВНОГО ЭКСПЕРТА | [5 empty] | НА ВСЕХ ЭКСПЕРТОВ
Оборудование, мебель, канцелярия и т.п.
№ | Наименование | Технические характеристики | Комментарий | Ед. измерения | Кол-во | Кол-во на 1 эксперта | Наличие требования в 2019г.
1 | Стол | С тумбочкой 800мм на 1200 мм | 1,2,3,4,5 | шт | 1 | 1 | да
2 | Стул компьютерный | регулируемы с подлокотниками | 1,2,3,4,5 | шт | 1 | 1 | да
3 | Ноутбук | стандартный объем 60 ГБ | 1,2,3,4,5 | шт | 1 | 1 | да
4 | Принтер | лазерный А4 | 1,2,3,4,5 | шт | 1 | 1 | да
5 | Стелаж полка | 3 полки | 1,2,3,4,5 | шт | 1 | 1 | да
ДОПОЛНИТЕЛЬНЫЕ ТРЕБОВАНИЯ/КОММЕНТАРИИ К ЗАСТРОЙКЕ ПЛОЩАДКИ | [5 empty] | НА ВСЕХ УЧАСТНИКОВ И ЭКСПЕРТОВ
№ | Наименование | Технические характеристики | Комментарий | Ед. измерения | Кол-во | Кол-во | Наличие требования в 2019г.
1 | Видеокамеры |  | 1,2,3,4,5 | шт | 1 | 5 | да
2 | Общеее освещение | не менее 500 люкс | 1,2,3,4,5 | шт | 1 | 5 | да
СКЛАД | [5 empty] | НА ВСЕХ УЧАСТНИКОВ И ЭКСПЕРТОВ
№ | Наименование | Технические характеристики | Комментарий | Ед. измерения | Кол-во | Кол-во | Наличие требования в 2019г.
1 | Стелаж для инструментов | 3 полки | 1,2,3,4,5 | шт | 1 | 1 | да
2 | Контейнеры под металические отходы | обьем 200Л | 1,2,3,4,5 | шт | 2 | 2 | да
3 | Стол | 800 на 1200 | 1,2,3,4,5 | шт | 1 | 1 | да
* Позиции при максимальной комплектации ЦПДЭ и используются на всех участников ДЭ