## Лист1
| ЧЕМПИОНАТ | VI Региональный чемпионат "Молодые профессионалы" (WorldSkills Russia) Тамбовская область - 2017
| Сроки проведения | 11-16 декабря 2017 г
| Место проведения | ТОГАПОУ "Многопрофильный колледж им.И.Т.Карасева " Тамбовская область, Тамбовский район, п. Строитель, мкр. Центральный д.23
| НАИМЕНОВАНИЕ КОМПЕТЕНЦИИ | Электромонтаж (18 - Electrical Installations)
| Главный эксперт | Цыплаков Андрей Валентинович
Заместитель Главного эксперта
Технический эксперт
Эксперт по CIS
| Количество конкурсантов | 5
| Количество рабочих мест для конкурсантов | 5
НА 1-ГО УЧАСТНИКА (КОНКУРСНАЯ ПЛОЩАДКА) |  |  |  |  | НА 5 РАБОЧИХ МЕСТ (5 УЧАСТНИКОВ)
Оборудование, инструменты и мебель
№ | Наименование | Ссылка на сайт с тех характеристиками либо тех характеристики инструмента | Ед. измерения | Кол-во | Кол-во | Поставщик\спонсор
1 | Рабочая кабинка с потолком и номером. | Размеры: 2400 мм ширина фронтального проёма x 1600 мм внутренней стенки x 1100 мм глубина x 2500 мм высота, толщина листов 18мм, материал ДСП, угол поворота между фронтальной и боковыми плоскостями 110º Освещение: Общее освещение, освещение рабочих мест. Электроснабжение: 1 х 3 ф. U=380В, 1 х 1 ф. U=220В, P=2кВт. http://forum.worldskills.ru/download/file.php?id=1438&sid=50422b3ef44ff49685b9fa9468fd9b22 | шт | 1 | 5 | ТОГБПОУ "Железнодооржный колледж им.В.М.Баранова"
2 | Верстак | ширина 500 мм, длина 1200 мм, высота 750 мм, | шт | 1 | 5 | ТОГБПОУ "Железнодооржный колледж им.В.М.Баранова"
3 | Рабочий стол для компьютера/ноутбука | ширина 500 мм, длина 700 мм | шт | 1 | 5 | ТОГБПОУ "Железнодооржный колледж им.В.М.Баранова"
4 | Компьютер/ноутбук | не ниже Intel core i3 с предустановленным ПО для программирования | шт | 1 | 5 | ТОГБПОУ "Железнодооржный колледж им.В.М.Баранова"
5 | Программное обеспечение, OWEN Logic, FBD, кабели для соединения с ПК | http://www.owen.ru/catalog#25484201 |  | 1 | 5 | ТОГБПОУ "Железнодооржный колледж им.В.М.Баранова"
6 | Стул | На усмотрение организатора | шт | 1 | 5 | ТОГБПОУ "Железнодооржный колледж им.В.М.Баранова"
7 | Корзина для мусора | http://www.tara.ru/catalog/yemkosti-dlya-otkhodov/musornye-konteynery-i-baki/konteyner-dlya-musora-120-litrov/ | шт | 1 | 5 | ТОГБПОУ "Железнодооржный колледж им.В.М.Баранова"
8 | Диэлектрический коврик | На усмотрение организатора | шт | 1 | 5 | ТОГБПОУ "Железнодооржный колледж им.В.М.Баранова"
9 | Веник и совок | На усмотрение организатора | шт | 1 | 5 | ТОГБПОУ "Железнодооржный колледж им.В.М.Баранова"
10 | Стусло | http://rubankov.ru/shop/UID_2068_nabor_nobex_champion_180_pila_630mm_stuslo_500mm.html | шт | 1 | 5 | ТОГБПОУ "Железнодооржный колледж им.В.М.Баранова"
11 | Стремянка | 3 ступени | шт | 1 | 5 | ТОГБПОУ "Железнодооржный колледж им.В.М.Баранова"
12 | Пластиковый конверт А4 для конкурсного задания | На усмотрение организатора | шт | 1 | 5 | ТОГБПОУ "Железнодооржный колледж им.В.М.Баранова"
13 | Табличка участника | фото, имя, флаг, логотип, название организации. Должны быть читаемы и размещены на каждом рабочем месте участника | шт | 1 | 5 | ТОГБПОУ "Железнодооржный колледж им.В.М.Баранова"
14 | Пояс для инструмента | На усмотрение организатора | шт. | 1 | 5 | ТОГБПОУ "Железнодооржный колледж им.В.М.Баранова"
15 | Устройство для снятия изоляции 0,2-6мм | http://iek5.ru/products/obshheje-instrument-instrument-dla-snatija-izolacii/21594/ | шт | 1 | 5 | ТОГБПОУ "Железнодооржный колледж им.В.М.Баранова"
16 | Нож для резки кабеля с ПВХ ручкой, с фиксатором | На усмотрение организатора | шт | 1 | 5 | ТОГБПОУ "Железнодооржный колледж им.В.М.Баранова"
17 | Уровень, L= 40см | На усмотрение организатора | шт | 1 | 5 | ТОГБПОУ "Железнодооржный колледж им.В.М.Баранова"
18 | Уровень, L= 150см | На усмотрение организатора | шт | 1 | 5 | ТОГБПОУ "Железнодооржный колледж им.В.М.Баранова"
19 | Ключ разводной, D= 20мм | На усмотрение организатора | шт | 1 | 5 | ТОГБПОУ "Железнодооржный колледж им.В.М.Баранова"
20 | Молоток | На усмотрение организатора | шт | 1 | 5 | ТОГБПОУ "Железнодооржный колледж им.В.М.Баранова"
21 | Кернер | На усмотрение организатора | шт | 1 | 5 | ТОГБПОУ "Железнодооржный колледж им.В.М.Баранова"
22 | Набор сверл, D= 1-10 | На усмотрение организатора | шт | 1 | 5 | ТОГБПОУ "Железнодооржный колледж им.В.М.Баранова"
23 | Коронка по металлу D=22мм, D=32мм | http://www.220-volt.ru/catalog-222321/ | шт | 1 | 5 | ТОГБПОУ "Железнодооржный колледж им.В.М.Баранова"
24 | Ножовка по металлу | На усмотрение организатора | шт | 1 | 5 | ТОГБПОУ "Железнодооржный колледж им.В.М.Баранова"
25 | Напильник плоский | На усмотрение организатора | шт | 1 | 5 | ТОГБПОУ "Железнодооржный колледж им.В.М.Баранова"
26 | Напильник круглый | На усмотрение организатора | шт | 1 | 5 | ТОГБПОУ "Железнодооржный колледж им.В.М.Баранова"
27 | Прибор для проверки сопротивления изоляции, мегаомметр испытательным напряжением 500В | http://shop.radio-service.ru/shop/cifrovie_megaommetry/ | шт | 1 | 1 | ТОГБПОУ "Железнодооржный колледж им.В.М.Баранова"
28 | Рулетка | На усмотрение организатора | шт | 1 | 5 | ТОГБПОУ "Железнодооржный колледж им.В.М.Баранова"
29 | Карандаш | На усмотрение организатора | шт | 1 | 5 | ТОГБПОУ "Железнодооржный колледж им.В.М.Баранова"
30 | Резинка стирательная большая | Для удаления разметки со стен | шт | 1 | 5 | ТОГБПОУ "Железнодооржный колледж им.В.М.Баранова"
31 | Маркер | На усмотрение организатора | шт | 1 | 5 | ТОГБПОУ "Железнодооржный колледж им.В.М.Баранова"
32 | Рабочая тетрадь | На усмотрение организатора | шт | 1 | 5 | ТОГБПОУ "Железнодооржный колледж им.В.М.Баранова"
33 | Круглогубцы | На усмотрение организатора | шт | 1 | 5 | ТОГБПОУ "Железнодооржный колледж им.В.М.Баранова"
34 | Угломер | На усмотрение организатора | шт | 1 | 5 | ТОГБПОУ "Железнодооржный колледж им.В.М.Баранова"
35 | Клещи обжимные КО-04Е 0,5-6,0 мм2 (квадрат) | http://iek5.ru/products/obshheje-instrument-kleshhi-obzhimnyje/22951/ | шт | 1 | 5 | ТОГБПОУ "Железнодооржный колледж им.В.М.Баранова"
36 | Клещи обжимные КО-02 1,5-2,5мм ИЭК | http://iek5.ru/products/obshheje-instrument-kleshhi-obzhimnyje/22949/ | шт | 1 | 5 | ТОГБПОУ "Железнодооржный колледж им.В.М.Баранова"
37 | Кусачки арматурные (болторез) КПЛ-14 | http://iek5.ru/products/obshheje-instrument-kusachki-dla-provolochnyh-lotkov/ | шт | 1 | 5 | ТОГБПОУ "Железнодооржный колледж им.В.М.Баранова"
38 | Кисть малярная (для уборки стружки) | На усмотрение организатора | шт | 1 | 5 | ТОГБПОУ "Железнодооржный колледж им.В.М.Баранова"
39 | Пружина стальная для изгиба жестких труб д.16мм | http://www.elevel.ru/shop/truby-metallorukava-prokladka-kabelya/truby-metallorukava/dkc-pruzhina-stalnaya-dlya-izgiba-zhestkikh-trub-d-16mm-59516/ | шт | 1 | 5 | ТОГБПОУ "Железнодооржный колледж им.В.М.Баранова"
40 | Угольник металлический | http://www.techport.ru/katalog/products/instrumenty/ruchnoj-instrument/ruchnoj-izmeritelnyj-instrument/ugolniki/ugolnik-slesarnyj-fit-celno-metallicheskij-300548 | шт | 1 | 5 | ТОГБПОУ "Железнодооржный колледж им.В.М.Баранова"
Расходные материалы (комплектующие)
Модуль 1,2
№ | Наименование | Ссылка на сайт с тех характеристиками либо тех характеристики инструмента | Ед. измерения | Кол-во | Кол-во | Поставщик\спонсор
1 | Лоток проволочный 60 х 60 | http://iek.ru/products/catalog/detail.php?ID=9198 | м. | 6 | 30 | ТОГБПОУ "Железнодооржный колледж им.В.М.Баранова"
2 | Кронштейн настенный осн.100 мм. INOX | http://iek.ru/products/catalog/detail.php?ID=812460 | шт. | 10 | 50 | ТОГБПОУ "Железнодооржный колледж им.В.М.Баранова"
3 | Соединительный комплект двойной MDS20 | http://iek.ru/products/catalog/detail.php?ID=9199 | шт. | 30 | 150 | ТОГБПОУ "Железнодооржный колледж им.В.М.Баранова"
4 | Соединитель перфорированный CP | http://iek.ru/products/catalog/detail.php?ID=9199 | шт. | 2 | 10 | ТОГБПОУ "Железнодооржный колледж им.В.М.Баранова"
5 | Кабельный канал "Праймер" 120х55 | http://iek.ru/products/catalog/detail.php?ID=9188 | м. | 6 | 30 | ТОГБПОУ "Железнодооржный колледж им.В.М.Баранова"
6 | Заглушка для кабельный канал "Праймер" 120х55 | http://iek.ru/products/catalog/detail.php?ID=9188 |  |  | 0 | ТОГБПОУ "Железнодооржный колледж им.В.М.Баранова"
7 | Выключатель одноклавишный на 2 модуля. ВКО-21-00-П | http://iek.ru/products/catalog/detail.php?ID=9188 | шт. | 1 | 5 | ТОГБПОУ "Железнодооржный колледж им.В.М.Баранова"
8 | РКС-20-32-П-К Розетка с з/к 2к (на 2 модуля) красная IEK | http://iek.ru/products/catalog/detail.php?ID=9188&sphrase_id=1413912 | шт. | 3 | 15 | ТОГБПОУ "Железнодооржный колледж им.В.М.Баранова"
9 | Рамка и суппорт на 2 модуля 45×45 (в КК120х55) | http://iek.ru/products/catalog/detail.php?ID=9188 | шт. | 2 | 10 | ТОГБПОУ "Железнодооржный колледж им.В.М.Баранова"
10 | Рамка и суппорт на 4 модуля 45×45 (в КК120х55) | http://iek.ru/products/catalog/detail.php?ID=9188 | шт. | 1 | 5 | ТОГБПОУ "Железнодооржный колледж им.В.М.Баранова"
11 | Рамка и суппорт на 6 модулей 45×45 (в КК120х55) | http://iek.ru/products/catalog/detail.php?ID=9188 | шт. | 1 | 5 | ТОГБПОУ "Железнодооржный колледж им.В.М.Баранова"
12 | Розетка РКИ-20-00-П RJ45 (в КК 120х55) | http://iek.ru/products/catalog/detail.php?ID=9188&sphrase_id=1413912 | шт. | 3 | 15 | ТОГБПОУ "Железнодооржный колледж им.В.М.Баранова"
13 | Кабельный канал "Элекор" 40х60 | http://iek.ru/products/catalog/detail.php?ID=9185 | м. | 2 | 10 | ТОГБПОУ "Железнодооржный колледж им.В.М.Баранова"
14 | Кабельный канал "Элекор" 25х16 | http://iek.ru/products/catalog/detail.php?ID=9185 | м. | 4 | 20 | ТОГБПОУ "Железнодооржный колледж им.В.М.Баранова"
15 | Гофротруба ПВХ д16 | http://iek.ru/products/catalog/detail.php?ID=9191 | м. | 5 | 25 | ТОГБПОУ "Железнодооржный колледж им.В.М.Баранова"
16 | Труба ПВХ жесткая д16 | http://iek.ru/products/catalog/detail.php?ID=9190 | м. | 6 | 30 | ТОГБПОУ "Железнодооржный колледж им.В.М.Баранова"
17 | Крепление д16 | http://iek.ru/products/catalog/detail.php?ID=9193 | шт. | 50 | 250 | ТОГБПОУ "Железнодооржный колледж им.В.М.Баранова"
18 | Труба ПВХ жесткая д20 | http://iek.ru/products/catalog/detail.php?ID=9190 | м. | 4 | 20 | ТОГБПОУ "Железнодооржный колледж им.В.М.Баранова"
19 | Крепление д20 | http://iek.ru/products/catalog/detail.php?ID=9193 | шт. | 25 | 125 | ТОГБПОУ "Железнодооржный колледж им.В.М.Баранова"
20 | Муфта труба-коробка IP65 BS16 ИЭК | http://iek.ru/products/catalog/detail.php?ID=1193221&sphrase_id=1413903 | шт. | 10 | 50 | ТОГБПОУ "Железнодооржный колледж им.В.М.Баранова"
21 | Муфта труба-коробка IP65 BS20 ИЭК | http://iek.ru/products/catalog/detail.php?ID=1193221&sphrase_id=1413903 | шт. | 10 | 50 | ТОГБПОУ "Железнодооржный колледж им.В.М.Баранова"
22 | Поворот на 90° труба-труба CRSG | http://iek.ru/products/catalog/detail.php?ID=9194 | шт. | 6 | 30 | ТОГБПОУ "Железнодооржный колледж им.В.М.Баранова"
23 | Выключатель концевой ОВЕН MTB4-LZ8104 | http://www.owen.ru/catalog/meyertec_kontcevie_viklyuchateli/mtb4_lz | шт. | 2 | 10 | ТОГБПОУ "Железнодооржный колледж им.В.М.Баранова"
24 | Коробка универсальная КМКУ 88х88х44 | http://iek.ru/products/catalog/detail.php?ID=9185&sphrase_id=1413905 | шт. | 4 | 20 | ТОГБПОУ "Железнодооржный колледж им.В.М.Баранова"
25 | Выключатель двухклавишный 10 А ВС10-2-0-КБ | http://iek.ru/products/catalog/detail.php?ID=10331&sphrase_id=1413907 | шт. | 2 | 10 | ТОГБПОУ "Железнодооржный колледж им.В.М.Баранова"
26 | Выключатель одноклавишный кнопочный 10 А ВСк10-1-0-КБ | http://iek.ru/products/catalog/detail.php?ID=10331 | шт. | 2 | 10 | ТОГБПОУ "Железнодооржный колледж им.В.М.Баранова"
27 | Датчики движения инфракрасные ДД-025 | http://iek.ru/products/catalog/detail.php?ID=7849&sphrase_id=1413913 | шт. | 1 | 5 | ТОГБПОУ "Железнодооржный колледж им.В.М.Баранова"
28 | Светильник светодиодный ДПО1601 | http://iek.ru/products/catalog/detail.php?ID=10329 | шт. | 5 | 25 | ТОГБПОУ "Железнодооржный колледж им.В.М.Баранова"
29 | Светильники серии ЛСП3901 (18Вт) | http://iek.ru/products/catalog/detail.php?ID=7854 | шт. | 3 | 15 | ТОГБПОУ "Железнодооржный колледж им.В.М.Баранова"
30 | Лампа T8/G13 | http://www.osram.ru/osram_ru/products/lamps/fluorescent-lamps/fluorescent-lamps-t8/lumilux-t8/index.jsp | шт. | 3 | 15 | ТОГБПОУ "Железнодооржный колледж им.В.М.Баранова"
31 | Вентилятор типа Вентс 100 ВКОк | На усмотрение организатора | шт | 1 | 5 | ТОГБПОУ "Железнодооржный колледж им.В.М.Баранова"
32 | Стационарная вилка ССИ-515 серии MAGNUM | http://iek.ru/products/catalog/detail.php?ID=59489 | шт. | 1 | 5 | ТОГБПОУ "Железнодооржный колледж им.В.М.Баранова"
33 | Стационарная розетка ССИ-114 серии MAGNUM | http://iek.ru/products/catalog/detail.php?ID=59489 | шт. | 3 | 15 | ТОГБПОУ "Железнодооржный колледж им.В.М.Баранова"
34 | Переносная розетка ССИ-215 серии MAGNUM | http://iek.ru/products/catalog/detail.php?ID=59489 | шт. | 1 | 5 | ТОГБПОУ "Железнодооржный колледж им.В.М.Баранова"
35 | Переносная вилка ССИ-014 серии MAGNUM | http://iek.ru/products/catalog/detail.php?ID=59489 | шт. | 3 | 15 | ТОГБПОУ "Железнодооржный колледж им.В.М.Баранова"
36 | Эл.Двиг.3ф.АИР 56A4 380В 0,12кВт 1500об/мин 1081 DRIVE IEK | http://www.iek.ru/products/catalog/detail.php?ID=100457 | шт. | 0 | 3 | ТОГБПОУ "Железнодооржный колледж им.В.М.Баранова"
37 | ЩРн-2x48з-1 74 IP54 UNIVERSAL | http://www.iek.ru/products/catalog/detail.php?ID=9264 | шт | 1 | 5 | ТОГБПОУ "Железнодооржный колледж им.В.М.Баранова"
38 | Счетчик 3фазн ЦЭ68038 | http://iek.ru/products/catalog/detail.php?ID=273775&sphrase_id=1435019 | шт | 1 | 5 | ТОГБПОУ "Железнодооржный колледж им.В.М.Баранова"
39 | Авт. выкл. ВА47-29 3Р 25А 4,5кА х-ка С ИЭК | http://iek.ru/products/catalog/detail.php?ID=7773 | шт | 1 | 5 | ТОГБПОУ "Железнодооржный колледж им.В.М.Баранова"
40 | Авт. выкл. ВА47-29 1Р 10А 4,5кА х-ка С ИЭК | http://iek.ru/products/catalog/detail.php?ID=7773 |  | 3 | 15 | ТОГБПОУ "Железнодооржный колледж им.В.М.Баранова"
41 | Авт. выкл. ВА47-29 1Р 6А 4,5кА х-ка С ИЭК | http://iek.ru/products/catalog/detail.php?ID=7773 | шт | 2 | 10 | ТОГБПОУ "Железнодооржный колледж им.В.М.Баранова"
42 | АВДТ32М С10 30мА - Автоматический Выключатель Диф. Тока ИЭК | http://iek.ru/products/catalog/detail.php?ID=102505 | шт | 1 | 5 | ТОГБПОУ "Железнодооржный колледж им.В.М.Баранова"
43 | Ограничитель на DIN-рейку(металл) ИЭК | http://iek.ru/products/catalog/detail.php?ID=9239&sphrase_id=1435021 | шт | 20 | 100 | ТОГБПОУ "Железнодооржный колледж им.В.М.Баранова"
44 | Контактор модульный КМ20-20 AC/DC ИЭК | http://www.iek.ru/products/catalog/detail.php?ID=9286 | шт | 1 | 5 | ТОГБПОУ "Железнодооржный колледж им.В.М.Баранова"
45 | Реле времени с задержкой на включение RV-01 (евроавтоматика) | http://fif.by/catalog/rv-01 | шт | 1 | 5 | ТОГБПОУ "Железнодооржный колледж им.В.М.Баранова"
46 | Реле времени с задержкой на выключение РО-415 (евроавтоматика) | http://fif.by/catalog/po-415 | шт | 1 | 5 | ТОГБПОУ "Железнодооржный колледж им.В.М.Баранова"
47 | Импульсное реле BIS-411 (евроавтоматика) | http://fif.by/catalog/bis-411 | шт | 1 | 5 | ТОГБПОУ "Железнодооржный колледж им.В.М.Баранова"
48 | Звонок ЗД-47 на DIN-рейку ИЭК | http://www.etm.ru/im/ | шт | 1 | 5 | ТОГБПОУ "Железнодооржный колледж им.В.М.Баранова"
49 | ОВЕН ПР110-220.8ДФ.4Р | http://www.owen.ru/catalog/programmiruemoe_rele_owen_pr110/56723332 | шт | 1 | 5 | ТОГБПОУ "Железнодооржный колледж им.В.М.Баранова"
50 | Комплект для программирования ОВЕН ПР-КП20 | http://www.owen.ru/catalog/komplekt_dlya_programmirovaniya_pribora_oven_pr/opisanie | шт. | 1 | 5 | ТОГБПОУ "Железнодооржный колледж им.В.М.Баранова"
51 | Программируемые логические реле PLR-S-CPU-1206 | http://oni-system.com/produktsiya/?SECTION_ID=16159 | шт | 1 | 5 | ТОГБПОУ "Железнодооржный колледж им.В.М.Баранова"
52 | Блок питания для логического реле 24 В | http://oni-system.com/produktsiya/?SECTION_ID=16160 | шт | 1 | 5 | ТОГБПОУ "Железнодооржный колледж им.В.М.Баранова"
53 | Кабель для программирования PLR-S-CABLE-USB | http://oni-system.com/produktsiya/?SECTION_ID=16161 | шт | 1 | 5 | ТОГБПОУ "Железнодооржный колледж им.В.М.Баранова"
54 | Контакт состояния (аварийный) КСВ47 | http://www.iek.ru/products/catalog/detail.php?ID=9293 | шт | 1 | 5 | ТОГБПОУ "Железнодооржный колледж им.В.М.Баранова"
55 | Контакторы модульные КМ MKK20-20-22 | http://www.iek.ru/products/catalog/detail.php?ID=9286 | шт | 3 | 15 | ТОГБПОУ "Железнодооржный колледж им.В.М.Баранова"
56 | Пускатель ПРК32-1 In=1 A Ir=0,63-1 A Ue 660 В IEK | http://www.iek.ru/products/catalog/detail.php?ID=9156 | шт | 1 | 5 | ТОГБПОУ "Железнодооржный колледж им.В.М.Баранова"
57 | Сигнальная лампа ЛС-47М (желтая) (матрица) ИЭК | http://www.iek.ru/products/catalog/detail.php?ID=9279 | шт | 1 | 5 | ТОГБПОУ "Железнодооржный колледж им.В.М.Баранова"
58 | Сигнальная лампа ЛС-47М (зеленая) (матрица) ИЭК | http://www.iek.ru/products/catalog/detail.php?ID=9280 | шт | 1 | 5 | ТОГБПОУ "Железнодооржный колледж им.В.М.Баранова"
59 | Сигнальная лампа ЛС-47М (красная) (матрица) ИЭК | http://www.iek.ru/products/catalog/detail.php?ID=9281 | шт | 1 | 5 | ТОГБПОУ "Железнодооржный колледж им.В.М.Баранова"
60 | Зажим наборный ЗНИ-4мм2 (JXB35А) серый ИЭК | http://www.iek.ru/products/catalog/detail.php?ID=9222&sphrase_id=1435032 | шт | 60 | 300 | ТОГБПОУ "Железнодооржный колледж им.В.М.Баранова"
61 | Зажим наборный ЗНИ-4мм2 (JXB35А) синий ИЭК | http://www.iek.ru/products/catalog/detail.php?ID=9222&sphrase_id=1435032 | шт | 20 | 100 | ТОГБПОУ "Железнодооржный колледж им.В.М.Баранова"
62 | Зажим наборный ЗНИ-4мм2 РЕ ИЭК | http://www.iek.ru/products/catalog/detail.php?ID=9222&sphrase_id=1435032 | шт | 20 | 100 | ТОГБПОУ "Железнодооржный колледж им.В.М.Баранова"
63 | Пластиковая заглушка ЗНИ-4мм2 серый ИЭК | http://www.iek.ru/products/catalog/detail.php?ID=9222&sphrase_id=1435032 | шт | 2 | 10 | ТОГБПОУ "Железнодооржный колледж им.В.М.Баранова"
64 | Корпус КП101 для кнопок 1 место | http://iek.ru/products/catalog/detail.php?ID=9147&sphrase_id=1413904 | шт. | 1 | 5 | ТОГБПОУ "Железнодооржный колледж им.В.М.Баранова"
65 | Корпус КП103 для кнопок 3 места | http://iek.ru/products/catalog/detail.php?ID=9147&sphrase_id=1413904 | шт. | 1 | 5 | ТОГБПОУ "Железнодооржный колледж им.В.М.Баранова"
66 | Корпус КП104 для кнопок 4 места | http://iek.ru/products/catalog/detail.php?ID=9147&sphrase_id=1413904 | шт. | 1 | 5 | ТОГБПОУ "Железнодооржный колледж им.В.М.Баранова"
67 | Лампа AL-22TE сигнальная d22мм зеленый неон/240В цилиндр ИЭК | http://iek.ru/products/catalog/detail.php?ID=9145&sphrase_id=1434613 | шт | 3 | 15 | ТОГБПОУ "Железнодооржный колледж им.В.М.Баранова"
68 | Лампа AL-22TE сигнальная d22мм красный неон/240В цилиндр ИЭК | http://iek.ru/products/catalog/detail.php?ID=9145&sphrase_id=1434613 | шт | 1 | 5 | ТОГБПОУ "Железнодооржный колледж им.В.М.Баранова"
69 | SB-7 «Пуск» d22 мм/230 В зеленая | http://iek.ru/products/catalog/detail.php?ID=9145&sphrase_id=1434613 | шт | 2 | 10 | ТОГБПОУ "Железнодооржный колледж им.В.М.Баранова"
70 | SB-7 «Стоп» d22 мм/230 В красная | http://iek.ru/products/catalog/detail.php?ID=9145&sphrase_id=1434613 | шт | 1 | 5 | ТОГБПОУ "Железнодооржный колледж им.В.М.Баранова"
71 | LAY5-BS542 «Грибок» аварийная с фиксацией поворотная | http://iek.ru/products/catalog/detail.php?ID=9145&sphrase_id=1434613 | шт | 1 | 5 | ТОГБПОУ "Железнодооржный колледж им.В.М.Баранова"
72 | Саморезы металл 3,5х20 | На усмотрение организатора | шт. | 50 | 250 | ТОГБПОУ "Железнодооржный колледж им.В.М.Баранова"
73 | Саморезы металл с пером 3,5х30 | На усмотрение организатора | шт. | 50 | 250 | ТОГБПОУ "Железнодооржный колледж им.В.М.Баранова"
74 | Саморезы универсальные 3,5х25 | На усмотрение организатора | шт. | 100 | 500 | ТОГБПОУ "Железнодооржный колледж им.В.М.Баранова"
75 | Саморезы универсальные 3,5х35 | На усмотрение организатора | шт. | 250 | 1250 | ТОГБПОУ "Железнодооржный колледж им.В.М.Баранова"
76 | Кабель ПВС 3х2,5 (синий; ж-зеленый; белый…) | На усмотрение организатора | м | 5 | 25 | ТОГБПОУ "Железнодооржный колледж им.В.М.Баранова"
77 | Кабель ПВС 3х1,5 (синий; ж-зеленый; белый…) | На усмотрение организатора | м | 50 | 250 | ТОГБПОУ "Железнодооржный колледж им.В.М.Баранова"
78 | Кабель ВВГ 5х4 | На усмотрение организатора | м | 6 | 30 | ТОГБПОУ "Железнодооржный колледж им.В.М.Баранова"
79 | Провод ПВ3 1х6 (желто-зеленый) | На усмотрение организатора | м | 6 | 30 | ТОГБПОУ "Железнодооржный колледж им.В.М.Баранова"
80 | Провод ПВ3 1х2,5 (желто-зеленый) | На усмотрение организатора | м | 3 | 15 | ТОГБПОУ "Железнодооржный колледж им.В.М.Баранова"
81 | Провод ПВ3 1х2,5 (синий) | На усмотрение организатора | м | 3 | 15 | ТОГБПОУ "Железнодооржный колледж им.В.М.Баранова"
82 | Провод ПВ3 1х2,5 (белый) | На усмотрение организатора | м | 3 | 15 | ТОГБПОУ "Железнодооржный колледж им.В.М.Баранова"
83 | Провод ПВ3 1х1,5 (желто-зеленый) | На усмотрение организатора | м | 6 | 30 | ТОГБПОУ "Железнодооржный колледж им.В.М.Баранова"
84 | Провод ПВ3 1х1,5 (синий) | На усмотрение организатора | м | 30 | 150 | ТОГБПОУ "Железнодооржный колледж им.В.М.Баранова"
85 | Провод ПВ3 1х1,5 (белый) | На усмотрение организатора | м | 100 | 500 | ТОГБПОУ "Железнодооржный колледж им.В.М.Баранова"
86 | Наконечник-гильза Е6012 6мм2 с изолированным фланцем (черный) ИЭК (20 шт) | http://iek.ru/products/catalog/detail.php?ID=9114 | упак | 2 | 10 | ТОГБПОУ "Железнодооржный колледж им.В.М.Баранова"
87 | Наконечник-гильза Е1508 1,5мм2 с изолированным фланцем (красный) (100 шт) ИЭК | http://iek.ru/products/catalog/detail.php?ID=9114 | упак | 2 | 10 | ТОГБПОУ "Железнодооржный колледж им.В.М.Баранова"
88 | Наконечник-гильза НГИ2 1,5-12 с изолированным фланцем (красный) (100 шт) ИЭК | http://iek.ru/products/catalog/detail.php?ID=9115 | упак | 2 | 10 | ТОГБПОУ "Железнодооржный колледж им.В.М.Баранова"
89 | Наконечник-гильза Е2508 2,5мм2 с изолированным фланцем (синий) ИЭК (100 шт) | http://iek.ru/products/catalog/detail.php?ID=9114 | упак | 2 | 10 | ТОГБПОУ "Железнодооржный колледж им.В.М.Баранова"
90 | Наконечник-гильза НГИ2 2,5-12 с изолированным фланцем (синий) ИЭК (100 шт) | http://iek.ru/products/catalog/detail.php?ID=9115 | упак | 2 | 10 | ТОГБПОУ "Железнодооржный колледж им.В.М.Баранова"
Комната для выполнения Модуля 3 (Поиск неисправностей)
№ | Наименование | Ссылка на сайт с тех характеристиками либо тех характеристики инструмента | Ед. измерения | Кол-во | Кол-во | Поставщик\спонсор
1 | Стенд для поиска неисправностей (Должен быть готов день C-2), в составе: | Комплект документов размещен на форуме http://forum.worldskills.ru/download/file.php?id=4099 | шт. | 1 |  | ТОГБПОУ "Железнодооржный колледж им.В.М.Баранова"
2 | Авт. выкл. ВА47-29 3Р 16А 4,5кА х-ка С ИЭК | http://iek5.ru/products/oborudovanije-dla-raspredelenija-energii-modulnoje-oborudovanije-avtomaticheskije-vykluchateli-do-100a-avtomaticheskije-vykluchateli-va47-29/21289/ | шт | 1 |  | ТОГБПОУ "Железнодооржный колледж им.В.М.Баранова"
3 | Авт. выкл. ВА47-29 1Р 6А 4,5кА х-ка B ИЭК | http://iek5.ru/products/oborudovanije-dla-raspredelenija-energii-modulnoje-oborudovanije-avtomaticheskije-vykluchateli-do-100a-avtomaticheskije-vykluchateli-va47-29/21229/ | шт | 2 |  | ТОГБПОУ "Железнодооржный колледж им.В.М.Баранова"
4 | Авт. выкл. ВА47-29 3Р 6А 4,5кА х-ка С ИЭК | http://iek5.ru/products/oborudovanije-dla-raspredelenija-energii-modulnoje-oborudovanije-avtomaticheskije-vykluchateli-do-100a-avtomaticheskije-vykluchateli-va47-29/21229/ | шт | 2 |  | ТОГБПОУ "Железнодооржный колледж им.В.М.Баранова"
5 | Лампа AD-22DS матрица d22 мм 24 В AC/DC красный BLS10-ADDS-024-K04 | http://www.iek.ru/products/catalog/detail.php?ID=9145 | шт | 6 |  | ТОГБПОУ "Железнодооржный колледж им.В.М.Баранова"
6 | Лампа AD-22DS матрица d22 мм 24 В AC/DC желтый BLS10-ADDS-024-K05 | http://www.iek.ru/products/catalog/detail.php?ID=9146 | шт | 3 |  | ТОГБПОУ "Железнодооржный колледж им.В.М.Баранова"
7 | Лампа AD-22DS матрица d22 мм 24 В AC/DC зеленый BLS10-ADDS-024-K06 | http://www.iek.ru/products/catalog/detail.php?ID=9147 | шт | 4 |  | ТОГБПОУ "Железнодооржный колледж им.В.М.Баранова"
8 | Лампа AD-22DS матрица d22 мм 24 В AC/DC синий BLS10-ADDS-024-K07 | http://www.iek.ru/products/catalog/detail.php?ID=9148 | шт | 3 |  | ТОГБПОУ "Железнодооржный колледж им.В.М.Баранова"
9 | Аварийно-дополнительный контакт ДК/АК32-20 IEK 2з DMS11D-FA20 | http://www.iek.ru/products/catalog/detail.php?ID=9157&sphrase_id=1359651 | шт | 1 |  | ТОГБПОУ "Железнодооржный колледж им.В.М.Баранова"
10 | Зажим наборный ЗНИ-4мм2 (JXB35А) серый ИЭК | http://iek5.ru/products/oborudovanije-dla-raspredelenija-energii-shkafy-boksy-i-prenadlezhnosti-k-nim-prinadlezhnosti-dla-raspredelitelnyh-shkafov-klemmnyje-zazhimy-serii-zni/22636/ | шт | 55 |  | ТОГБПОУ "Железнодооржный колледж им.В.М.Баранова"
11 | Зажим наборный ЗНИ-4мм2 (JXB35А) синий ИЭК | http://iek5.ru/products/oborudovanije-dla-raspredelenija-energii-shkafy-boksy-i-prenadlezhnosti-k-nim-prinadlezhnosti-dla-raspredelitelnyh-shkafov-klemmnyje-zazhimy-serii-zni/22637/ | шт | 1 |  | ТОГБПОУ "Железнодооржный колледж им.В.М.Баранова"
12 | Зажим наборный ЗНИ-4мм2 РЕ ИЭК | http://iek5.ru/products/oborudovanije-dla-raspredelenija-energii-shkafy-boksy-i-prenadlezhnosti-k-nim-prinadlezhnosti-dla-raspredelitelnyh-shkafov-klemmnyje-zazhimy-serii-zni/22635/ | шт | 5 |  | ТОГБПОУ "Железнодооржный колледж им.В.М.Баранова"
13 | Разъем РРМ77/4 для РЭК77/4 модульный IEK RRP10D-RRM-4 | http://www.iek.ru/products/catalog/detail.php?ID=9144&sphrase_id=1359656 | шт | 12 |  | ТОГБПОУ "Железнодооржный колледж им.В.М.Баранова"
14 | Реле РЭК77/4 10 А 24 В AC IEK 10 24 20 300 RRP10-4-10-024A | http://www.iek.ru/products/catalog/detail.php?ID=9144&sphrase_id=1359657 | шт | 12 |  | ТОГБПОУ "Железнодооржный колледж им.В.М.Баранова"
15 | РТИ-1307 электротепловое 1,6-2,5 А IEK 1,6+2,5 1з+1р 100 DRT10-D016-D025 | http://www.iek.ru/products/catalog/detail.php?ID=9155&sphrase_id=1359663 | шт | 2 |  | ТОГБПОУ "Железнодооржный колледж им.В.М.Баранова"
16 | КМИ-10910 9 А 24 В/АС-3 1НО IEK 9 24 1з 50 KKM11-009-024-10 | http://www.iek.ru/products/catalog/detail.php?ID=9148&sphrase_id=1359666 | шт | 8 |  | ТОГБПОУ "Железнодооржный колледж им.В.М.Баранова"
17 | Кабель канал перфорированный 60×40 «ИМПАКТ» 60×40 6 4 24 CKM50-060-040-1-K03 | http://www.iek.ru/products/catalog/detail.php?ID=9189&sphrase_id=1359667 | шт | 1 |  | ТОГБПОУ "Железнодооржный колледж им.В.М.Баранова"
18 | Контакт состояния (аварийный) КС47 | http://www.iek.ru/products/catalog/detail.php?ID=9293 | шт | 2 |  | ТОГБПОУ "Железнодооржный колледж им.В.М.Баранова"
19 | Контакт состояния (аварийный) КСВ47 | http://www.iek.ru/products/catalog/detail.php?ID=9293 | шт | 2 |  | ТОГБПОУ "Железнодооржный колледж им.В.М.Баранова"
20 | ПВИ-11 задержка при вкл. 0,1-30 сек. 1з+1р 1з+1р 10 200 KPV10-11-1 | http://www.iek.ru/products/catalog/detail.php?ID=9152&sphrase_id=1359668 | шт | 1 |  | ТОГБПОУ "Железнодооржный колледж им.В.М.Баранова"
21 | Пускатель ПРК32-1,6 In=1,6 A Ir=1-1,6 A Ue660 В IEK 1,0 + 1,6 50 1 DMS11-D16 | http://www.iek.ru/products/catalog/detail.php?ID=9156&sphrase_id=1359671 | шт | 1 |  | ТОГБПОУ "Железнодооржный колледж им.В.М.Баранова"
22 | ПКИ-22 доп.контакты 2з+2р IEK 2з+2р 1 250 KPK10-22 | http://www.iek.ru/products/catalog/detail.php?ID=9152&sphrase_id=1359668 | шт | 6 |  | ТОГБПОУ "Железнодооржный колледж им.В.М.Баранова"
23 | Переключатель кулачковый ПКП10-13/У 10 А «откл-вкл» 3Р/400 В IEK У 10 3Р откл-вкл 1 100 BCS23-010-1 | http://www.iek.ru/products/catalog/detail.php?ID=9601&sphrase_id=1359823 | шт | 1 |  | ТОГБПОУ "Железнодооржный колледж им.В.М.Баранова"
24 | Шины на DIN-рейку в корпусе (кросс-модуль) L+PEN 2х15 ИЭК |  | шт | 1 |  | ТОГБПОУ "Железнодооржный колледж им.В.М.Баранова"
25 | Контактный блок 1з для серии LAY5 ИЭК | http://www.iek.ru/products/catalog/detail.php?ID=9145&sphrase_id=1359836 | шт | 1 |  | ТОГБПОУ "Железнодооржный колледж им.В.М.Баранова"
26 | LAY5-BS542 «Грибок» аварийная с фиксацией поворотная красный BBG90-BS-K04 | http://www.iek.ru/products/catalog/detail.php?ID=9145&sphrase_id=1359836 | шт | 1 |  | ТОГБПОУ "Железнодооржный колледж им.В.М.Баранова"
27 | ССИ-213 серии MAGNUM 2Р+РЕ 6 ч 16А 220В IP44 PSN21-016-3 | http://www.iek.ru/products/catalog/detail.php?ID=59489&sphrase_id=1359846 | шт | 1 |  | ТОГБПОУ "Железнодооржный колледж им.В.М.Баранова"
28 | ССИ-513 серии MAGNUM 2Р+РЕ 6 ч 16A 220В IP44 PSN51-016-3 | http://www.iek.ru/products/catalog/detail.php?ID=59489&sphrase_id=1359846 | шт | 1 |  | ТОГБПОУ "Железнодооржный колледж им.В.М.Баранова"
29 | SB-7 «Пуск» d22 мм/230 В зелная 10 500 BBT40-SB7-K06 | http://www.iek.ru/products/catalog/detail.php?ID=9145&sphrase_id=1359849 | шт | 6 |  | ТОГБПОУ "Железнодооржный колледж им.В.М.Баранова"
30 | SB-7 «Стоп» d22 мм/230 В красная 10 500 BBT40-SB7-K04 | http://www.iek.ru/products/catalog/detail.php?ID=9145&sphrase_id=1359850 | шт | 3 |  | ТОГБПОУ "Железнодооржный колледж им.В.М.Баранова"
31 | DIN рейка 125см | http://www.iek.ru/products/catalog/detail.php?ID=9238&sphrase_id=1359855 | шт | 1 |  | ТОГБПОУ "Железнодооржный колледж им.В.М.Баранова"
32 | Корпус металлический ЩМП-6-0 36 УХЛ3 Корпус, мм: 1200x750x300; панель, мм: 1130x685. Кол-во вводов: 6 отв. 031 мм (снизу). Масса: 42,0 кг RAL 7035 YKM40-06-31 | http://www.iek.ru/products/catalog/detail.php?ID=9219&sphrase_id=1359857 | шт | 1 |  | ТОГБПОУ "Железнодооржный колледж им.В.М.Баранова"
33 | Рабочий стол для компьютера/ноутбука | ширина 600 мм, длина 1200 мм | шт. | 1 |  | ТОГБПОУ "Железнодооржный колледж им.В.М.Баранова"
Расходные материалы (комплектующие)
№ | Наименование | Ссылка на сайт с тех характеристиками либо тех характеристики инструмента | Ед. измерения | Кол-во | Кол-во | Поставщик\спонсор
1 | Изолента ПВХ (синий) | На усмотрение организатора | шт. | 1 | 5 | ТОГБПОУ "Железнодооржный колледж им.В.М.Баранова"
2 | Изолента ПВХ (желто-зеленый) | На усмотрение организатора | шт. | 1 | 5 | ТОГБПОУ "Железнодооржный колледж им.В.М.Баранова"
3 | Изолента ПВХ (белый/черный/красный) | На усмотрение организатора | шт. | 1 | 5 | ТОГБПОУ "Железнодооржный колледж им.В.М.Баранова"
4 | Маркер МКН-"0,1,2,3,4,5,6,7,8,9" 1,5 мм2 (150шт/упак) IEK | http://iek5.ru/products/obshheje-izdelija-dla-montazha-elektroprovodki-markery-kabelnyje/29836/ | упак | 3 | 15 | ТОГБПОУ "Железнодооржный колледж им.В.М.Баранова"
5 | Маркер МКН-"0,1,2,3,4,5,6,7,8,9" 2,5 мм2 (100шт/упак) IEK | http://iek5.ru/products/obshheje-izdelija-dla-montazha-elektroprovodki-markery-kabelnyje/29837/ | упак | 3 | 15 | ТОГБПОУ "Железнодооржный колледж им.В.М.Баранова"
6 | Площадка самоклеящаяся 25х25 белая под хомуты (20шт) ИЭК | http://iek5.ru/products/obshheje-izdelija-dla-montazha-elektroprovodki-samoklejashhijesa-ploshhadki-nejlonovyje/25300/ | упак | 1 | 5 | ТОГБПОУ "Железнодооржный колледж им.В.М.Баранова"
7 | Хомут 4,8х160мм нейлон черные (100шт) ИЭК | http://iek5.ru/products/obshheje-izdelija-dla-montazha-elektroprovodki-khomuty-khomuty-kabelnyje-nejlonovyje/27720/ | упак | 1 | 5 | ТОГБПОУ "Железнодооржный колледж им.В.М.Баранова"
"Тулбокс" Рекомендуемый инструмент, который может привезти с собой участник.
№ п/п | Наименование | Ссылка на сайт с тех характеристиками либо тех характеристики инструмента | Ед. измерения | Кол-во | Кол-во | Поставщик\спонсор
1 | Пассатижи | http://iek5.ru/products/obshheje-instrument-passatizhi/30613/ | шт | 1 | -
2 | Боковые кусачки | На усмотрение участника | шт | 1 | -
3 | Набор отверток плоских (2,2; 2,5; 3,0; 3,2; 4,0; 5,0) | На усмотрение участника | шт | 1 | -
4 | Набор отверток крест (0, 1, 2, 3) | На усмотрение участника | шт | 1 | -
5 | Набор отверток TX(звезда) (08; 09; 10; 15; 20) | На усмотрение участника | шт | 1 | -
6 | Мультиметр универсальный | http://iek5.ru/products/obshheje-instrument-multimetry-i-tokoizmeritelnyje-kleshhi/24583/ | шт | 1 | -
7 | Набор бит для шуруповерта | На усмотрение участника | шт | 1 | -
8 | Сверло HAMMER DR MT 6,0-40,0мм*105/13мм | http://www.220-volt.ru/catalog-62251/ | шт. | 1 | -
9 | Струбцина | http://www.220-volt.ru/catalog-143034/ | шт | 2 | -
10 | Ящик для инструмента | На усмотрение участника | шт | 1 | -
11 | Торцевой ключ и сменные головки | http://leroymerlin.ru/catalogue/instrumenty/gaechnye_klyuchi_i_otvertki/nabory_instrumentov/13811013/ | шт | 1 | -
12 | Фонарик налобный | На усмотрение участника | шт | 1 | -
13 | Шуруповерт аккумуляторный | На усмотрение участника | шт | 1 | -
СКЛАД
Оборудование, мебель, канцелярия и т.п.
№ п/п | Наименование | Ссылка на сайт с тех характеристиками либо тех характеристики инструмента | Ед. измерения | Кол-во | Кол-во | Поставщик\спонсор
1 | Рабочий стол | ширина 600 мм, длина 1200 мм | шт. | - | 1 | ТОГАПОУ "Многопрофильный колледж им.И.Т.Карасева "
2 | Стул | на усмотрение организатора | шт. | - | 1 | ТОГАПОУ "Многопрофильный колледж им.И.Т.Карасева "
3 | Электроснабжение: 1 х 1 ф. U=220В, P=2кВт. |  | шт. | - | 1 | ТОГАПОУ "Многопрофильный колледж им.И.Т.Карасева "
4 | Сетевой удлинитель на 5 розеток (длина 5 метров) | на усмотрение организатора | шт. | - | 1 | ТОГБПОУ "Железнодооржный колледж им.В.М.Баранова"
5 | Комплект инструментов (Тулбокс) | Комплект инструментов из раздела ТУЛБОКС | шт. | - | 1 | ТОГБПОУ "Железнодооржный колледж им.В.М.Баранова"
6 | Комплект оборудования для Модуля 1 и 2 | Запасной комплект оборудования по спискам Модуля 1 и Модуля 2 | шт. | - | 1 | ТОГБПОУ "Железнодооржный колледж им.В.М.Баранова"
7 | Вилка переносная ССИ-014 16А ИЭК | http://iek5.ru/products/obshheje-silovyje-razemy-silovyje-razjemy-serii-magnum/21743/ | шт | - | 3 | ТОГБПОУ "Железнодооржный колледж им.В.М.Баранова"
8 | Эл.Двиг.3ф.АИР 56B4 380В 0,18кВт 1500об/мин 2081 DRIVE ИЭК | http://iek5.ru/products/elektrodvigateli/29736/ | шт. | - | 3 | ТОГБПОУ "Железнодооржный колледж им.В.М.Баранова"
КОМНАТА УЧАСТНИКОВ
Оборудование, мебель, канцелярия и т.п.
№ п/п | Наименование | Ссылка на сайт с тех характеристиками либо тех характеристики инструмента | Ед. измерения | Кол-во | Кол-во | Поставщик\спонсор
1 | Электроснабжение: 1 х 1 ф. U=220В, P=2кВт. |  | шт. | - | 1 | ТОГАПОУ "Многопрофильный колледж им.И.Т.Карасева "
2 | Сетевой удлинитель на 5 розеток (длина 5 метров) | на усмотрение организатора | шт. | - | 2 | ТОГБПОУ "Железнодооржный колледж им.В.М.Баранова"
КОМНАТА ЭКСПЕРТОВ
Оборудование, мебель, канцелярия и т.п.
№ п/п | Наименование | Ссылка на сайт с тех характеристиками либо тех характеристики инструмента | Ед. измерения | Кол-во | Кол-во | Поставщик\спонсор
1 | Рабочий стол; | ширина 500 мм, длина 1200 мм | шт. | - | 3 | ТОГАПОУ "Многопрофильный колледж им.И.Т.Карасева "
2 | Стул; | на усмотрение организатора | шт. | - | 5 | ТОГАПОУ "Многопрофильный колледж им.И.Т.Карасева "
3 | Электроснабжение: 1 х 1 ф. U=220В, P=2кВт. | на усмотрение организатора | шт. | - |  | ТОГАПОУ "Многопрофильный колледж им.И.Т.Карасева "
4 | Сетевой удлинитель на 5 розеток (длина 5 метров) | на усмотрение организатора | шт. | - | 3 | ТОГБПОУ "Железнодооржный колледж им.В.М.Баранова"
5 | Ручки, карандаши, ластики | на усмотрение организатора | шт. | - | 10 | ТОГБПОУ "Железнодооржный колледж им.В.М.Баранова"
6 | Комплект маркеров (ЧКЗС), | на усмотрение организатора | шт. | - | 2 | ТОГБПОУ "Железнодооржный колледж им.В.М.Баранова"
7 | Вешалка для одежды по количеству экспертов и участников | на усмотрение организатора | шт. | - | 1 | ТОГБПОУ "Железнодооржный колледж им.В.М.Баранова"
8 | Набор первой медицинской помощи; | на усмотрение организатора | шт. | - | 1 | ТОГБПОУ "Железнодооржный колледж им.В.М.Баранова"
9 | Огнетушитель углекислотный ОУ-1 | на усмотрение организатора | шт. | - | 2 | ТОГАПОУ "Многопрофильный колледж им.И.Т.Карасева "
10 | Кулер с водой; | на усмотрение организатора | шт. | - | 1 | ТОГБПОУ "Железнодооржный колледж им.В.М.Баранова"
11 | Наличие WiFi. | на усмотрение организатора | шт. | - | 1 | ТОГАПОУ "Многопрофильный колледж им.И.Т.Карасева "
КОМНАТА ГЛАВНОГО ЭКСПЕРТА
Оборудование, мебель, канцелярия и т.п.
№ п/п | Наименование | Ссылка на сайт с тех характеристиками либо тех характеристики инструмента | Ед. измерения | Кол-во | Кол-во | Поставщик\спонсор
1 | Рабочий стол | ширина 500 мм, длина 1200 мм | шт. | - | 1 | ТОГАПОУ "Многопрофильный колледж им.И.Т.Карасева "
2 | Стул | на усмотрение организатора | шт. | - | 1 | ТОГАПОУ "Многопрофильный колледж им.И.Т.Карасева "
3 | Электроснабжение: 1 х 1 ф. U=220В, P=2кВт. |  | шт. | - |  | ТОГАПОУ "Многопрофильный колледж им.И.Т.Карасева "
4 | Сетевой удлинитель на 5 розеток (длина 5 метров) | на усмотрение организатора | шт. | - | 1 | ТОГБПОУ "Железнодооржный колледж им.В.М.Баранова"
5 | Ноутбук | не ниже Intel core i5, с предустановленным ПО (MS Office 2010, Autocad 2016, ETS5) | шт. | - | 1 | ТОГБПОУ "Железнодооржный колледж им.В.М.Баранова"
6 | Точка подключения проводного internet | на усмотрение организатора | шт. | - | 1 | ТОГБПОУ "Железнодооржный колледж им.В.М.Баранова"
7 | A4 цветной принтер + запасной картридж к нему | на усмотрение организатора | шт. | - | 1 | ТОГБПОУ "Железнодооржный колледж им.В.М.Баранова"
8 | Ручки, карандаши, ластики | на усмотрение организатора | шт. | - | 3 | ТОГБПОУ "Железнодооржный колледж им.В.М.Баранова"
9 | Ножницы | на усмотрение организатора | шт. | - | 1 | ТОГБПОУ "Железнодооржный колледж им.В.М.Баранова"
10 | Скотч бумажный | на усмотрение организатора | шт. | - | 2 | ТОГБПОУ "Железнодооржный колледж им.В.М.Баранова"
11 | Скотч двухсторонний | на усмотрение организатора | шт. | - | 2 | ТОГБПОУ "Железнодооржный колледж им.В.М.Баранова"
12 | Скотч | на усмотрение организатора | шт. | - | 2 | ТОГБПОУ "Железнодооржный колледж им.В.М.Баранова"
13 | Степлер 24/6 | на усмотрение организатора | шт. | - | 1 | ТОГБПОУ "Железнодооржный колледж им.В.М.Баранова"
14 | Степлер №10 | на усмотрение организатора | шт. | - | 1 | ТОГБПОУ "Железнодооржный колледж им.В.М.Баранова"
15 | Бумага формата А4, коробка 2000 л. | на усмотрение организатора | шт. | - | 1 | ТОГБПОУ "Железнодооржный колледж им.В.М.Баранова"
16 | Наличие WiFi. | на усмотрение организатора | шт. | - | 1 | ТОГАПОУ "Многопрофильный колледж им.И.Т.Карасева "
ОЩАЯ ИНФРАСТРУКТУРА КОНКУРСНОЙ ПЛОЩАДКИ
Оборудование, мебель, канцелярия и т.п.
№ | Наименование | Ссылка на сайт с тех характеристиками либо тех характеристики инструмента | Ед. измерения | Кол-во | Кол-во | Поставщик\спонсор
1 | не нужно | не нужно | не нужно | - | -
ДОПОЛНИТЕЛЬНЫЕ ТРЕБОВАНИЯ/КОММЕНТАРИИ К ЗАСТРОЙКЕ ПЛОЩАДКИ
№ п/п | Наименование | Описание
1 | Электричество на 1 пост для участника | Освещение местное: (Г-1, 300Лк) Электроснабжение: 1 х 3 ф. U=380В, 1 х 1 ф. U=220В, P=2кВт. (с защитой от к.з., перегрузки и токов утечки на каждом рабочем месте) |  |  |  | ТОГАПОУ "Многопрофильный колледж им.И.Т.Карасева "
2 | Покрытие пола на посту участника | Не ковролин, должно легко подметаться |  |  |  | ТОГАПОУ "Многопрофильный колледж им.И.Т.Карасева "